## 1
KUZMANIĆ&ŠIMUNOVIĆ PROJEKT doo
Put Plokita 55; 21000 Split, HR Tel./Fax. +38521270511 www.kuzmanic–simunovic.hr
R.b. | Opis stavke | Jed. mjere | Količina | Jed. cijena | Iznos
0
1 | Radovi uklanjanja
1.1. | Uklanjanje postojeće čelične ograde (stupići + pletena žica), rezanjem se uklanja postojeća čelična ograda, u cijenu uključiti rezanje, odvoz, utovar, istovar i zbrinjavanje na deponiji.
| Obračun po 1 m uklonjene ograde. Navedena je procijenjena količina. Prije davanja ponude potrebno je da izvođač pregleda ogradu, obračun će se izvršiti prema stvarno uklonjenoj duljini. | m | 120 |  | 0
1.2. | Uklanjanje postojećeg AB temelja ograde. Razbijanjem se uklanja postojeći temelj, u cijenu uključiti rezanje, odvoz, utovar, istovar i zbrinjavanje na deponiji.
| Obračun po 1 m uklonjenog temelja. Prije davanja ponude potrebno je da izvođač pregleda temelje koji se uklanjaju, obračun će se izvršiti prema stvarno uklonjenoj duljini. | m | 40 |  | 0
2 | Zemljani radovi
2.1. | Strojni iskop u A kategoriji terena za izvedbu temeljnih traka.
| Obračun po 1m3 iskopa u sraslom stanju. | m3 | 60 |  | 0
2.2. | Zatrpavanje temelja sa zbijanjem, MS=60 Mpa.
| Obračun po 1m3 nasipa u zbijenom stanju. | m3 | 26 |  | 0
2.3. | Utovar, odvoz istovar, grubo planiranje i zbrinjavanje na deponiji viška materijala iz iskopa.
| Obračun po 1m3 materijala u rastresenom stanju. | m3 | 34 |  | 0
2.4. | Nabava, ugradba i zbijanje tamponskog sloja za izravnavanje iskopa za temeljne trake u debljini od ~ 10 cm.
| Obračun po 1m3 materijala u zbijenom stanju. | m3 | 8.5 |  | 0
3 | Armirano betonski radovi
3.1. | Izrada podložnog betona ispod temeljne trake debljine 10 cm.
| Obračun po 1m3 betona, C20/25. | m3 | 8.5 |  | 0
3.2. | Izvedba temeljnih traka 50x40 cm i zidića 20x40 cm u dvostranoj oplati.
| Obračun po 1m3 betona, C30/37. | m3 | 34 |  | 0
3.3. | Nabava, savijanje i ugradnja šipkaste armature B500B.
| Obračun po 1 kg ugrađene armature. | kg | 2100 |  | 0
4 | Čelična ograda
4.1. | Nabava, doprema i izvedba čelične (S235JR) pocinčane i plastificirane ograde od predgotovljenih elemenata stupića i panel ograde. Boja po izboru investitora. Ograda kao Betafence Nylofor 3D Pro. U cijenu uključiti sva postolja, zakačke, kape i spojna sredstva (sidrene vijke i sl.) Parametri ograde: - Visina ~1,5 m, panel duljine ~2,5 m - otvor oka 5x20 cm - debljina žica 5 mm - stupići 70/45 mm, t=1,25 mm
| Obračun po 1m ispravno ugrađene ograde. | m | 121.2 |  | 0
| Ukupno: |  |  |  | 0 | kn
| PDV (25%) |  |  |  | 0 | kn
| Sveukupno: |  |  |  | 0 | kn